## 扉-1 工程量清单扉页
| 30亩连翘示范林建设 |  |  |  | 工程
招 标 工 程 量 清 单
招 标 人： |  |  | 造价咨询人：
|  | （单位盖章） |  | (单位盖章)
法定代表人 或其授权人： |  |  | 法定代表人 或其授权人：
|  | (签字或盖章) |  | (签字或盖章)
编 制 人： |  |  | 复 核 人：
|  | (造价人员签字盖专用章) |  | (造价工程师签字盖专用章)
编 制 时 间： |  | 年 月 日 | 复 核 时 间： | 年 月 日
扉-1

## 表-01 总说明
总 说 明
工程名称：30亩连翘示范林建设 | 第 1 页 共 1 页
一、工程概况： 本工程为30亩连翘示范林建设。主要内容为苗木栽植与管护、标志牌建设等。 二 、编制依据： （1）《建设工程工程量清单计价规范》GB50500-2013； （2）本工程采用全费用综合单价； （3）《河南省园林工程综合单价定额（2008）》及配套文件； （4）与建设工程项目有关的标准、规范、技术资料。 三、费用计取说明： （1）增值税按一般计税方法，按9%税率计算； （2）安全文明施工费、规费不计取。
表-01

## 表-08 分部分项工程和单价措施项目清单与计价表
分部分项工程和单价措施项目清单与计价表
工程名称：30亩连翘示范林建设 | [7 empty] | 第 1 页 共 1 页
序号 | 项目编码 | 项目名称 | 项目特征描述 | 计量单位 | 工程量 | 金 额(元)
[6 empty] | 综合单价 | 合 价 |  | 其中
暂估价
整个项目
1 | 050102002001 | 栽植灌木 | 1.种类:优质连翘苗 2.胸径:1cm 3.养护期:1年（管护包括除草、浇水、施肥、修剪等） | 株 | 2490
2 | 05B001 | 防草布 | 1.名称:防草布铺设 | m2 | 9840
3 | 05B003 | 滴灌安装 | 1.名称:滴灌安装 2.内容:滴灌主管道De50 200m、支管滴灌管5100m、滴灌小阀门240个等 | 项 | 1
4 | 05B004 | 标志牌 | 1.名称:长期固定标志牌 2.规格:版面大小应为150cm×90cm | 个 | 1
措施项目
本页小计
合 计
表—08

## 表-14 主要材料价格表
主要材料价格表
工程名称： |  | 30亩连翘示范林建设 | [5 empty] | 第 1 页 共 1 页
序号 | 材料编码 |  | 材料名称 | 规格、型号 等特殊要求 | 单位 | 数 量 | 单 价 |  | 合 价
1 | EZ141@1 |  | 连翘 | 胸径:1cm | 株
2 | BCCLF27 |  | 防草布 |  | m2
3 | BCCLF30 |  | 滴灌安装 |  | 项